## Hoja 1
IVN010 | Ud |  | Abertura para ventilación.
Abertura de admisión directa a través de cerramiento de fachada compuesta por rejilla de intemperie para instalaciones de ventilación, marco frontal y lamas de chapa perfilada de acero galvanizado, de 2000x330 mm, tela metálica de acero galvanizado con malla de 20x20 mm. Incluso elementos de fijación.
Código |  | Unidad |  | Descripción | Cantidad | Precio unitario | Precio parcial
1 |  |  |  | Materiales
mt42trx370ai1 |  | Ud |  | Rejilla de intemperie para instalaciones de ventilación, marco frontal y lamas de chapa perfilada de acero galvanizado, de 2000x330 mm, tela metálica de acero galvanizado con malla de 20x20 mm, con elementos de fijación. | 1 | 3712620 | 3712620
[5 empty] | Subtotal materiales: |  | 3712620
2 |  |  |  | Mano de obra
mo020 |  | h |  | Oficial de construcción. | 0.572 | 68611 | 39.245
mo113 |  | h |  | Ayudante de construcción. | 0.572 | 42327 | 24.211
[5 empty] | Subtotal mano de obra: |  | 63.456
3 |  |  |  | Herramientas
|  | % |  | Herramientas | 2 | 3776080 | 75.522
Coste de mantenimiento decenal: 192.580G en los primeros 10 años. |  |  |  |  | Costos directos (1+2+3): |  | 3851600