## Hoja 1
LPC030 |  | Ud |  | Puertas de exterior, de PVC.
Puertas de exterior de panel macizo decorado, realizado a base de espuma de PVC rígido y estructura celular uniforme, de una hoja abatible, dimensiones 900x2100 mm, y premarco.
Código | Unidad |  | Descripción |  | Cantidad | Precio unitario | Precio parcial
1 |  |  | Materiales
mt24paa010aa | Ud |  | Puertas de exterior de panel macizo decorado, realizado a base de espuma de PVC rígido y estructura celular uniforme, de una hoja abatible, dimensiones 900x2100 mm, color blanco. |  | 1 | 6006502 | 6006502
mt26pec015b | Ud |  | Premarco de acero galvanizado, para puerta de exterior de PVC de una hoja, con garras de anclaje a obra. |  | 1 | 395295 | 395.295
mt13blw110a | Ud |  | Aerosol con 750 cm³ de espuma de poliuretano, de 25 kg/m³ de densidad, 150% de expansión, 18 N/cm² de resistencia a tracción y 20 N/cm² de resistencia a flexión, conductividad térmica 0,04 W/(mK), estable de -40°C a 100°C; aplicable con pistola. |  | 0.1 | 51162 | 5.116
mt15sja100 | Ud |  | Cartucho de masilla de silicona neutra. |  | 0.2 | 24745 | 4.949
[5 empty] | Subtotal materiales: |  | 6411862
2 |  |  | Mano de obra
mo020 | h |  | Oficial de construcción. |  | 0.562 | 25706 | 14.447
mo113 | h |  | Ayudante de construcción. |  | 0.562 | 15596 | 8.765
mo018 | h |  | Oficial cerrajero. |  | 0.562 | 26123 | 14.681
mo059 | h |  | Medio oficial cerrajero. |  | 0.281 | 16295 | 4.579
[5 empty] | Subtotal mano de obra: |  | 42.472
3 |  |  | Herramientas
| % |  | Herramientas |  | 2 | 6454334 | 129.087
Coste de mantenimiento decenal: 592.508G en los primeros 10 años. |  |  |  |  | Costos directos (1+2+3): |  | 6583421