## Hoja 1
LPL040 |  | Ud |  | Puertas de exterior, de aluminio.
Puertas de exterior de aluminio termolacado en polvo, block de seguridad, de 90x210 cm, estampación a una cara, acabado en color blanco RAL 9010, cerradura especial con un punto de cierre, y premarco.
Código | Unidad |  | Descripción |  | Cantidad | Precio unitario | Precio parcial
1 |  |  | Materiales
mt25paa010ac | Ud |  | Puerta de exterior de aluminio termolacado, block de seguridad, 90x210 cm, acabado en color blanco RAL 9010 con estampación a una cara, cerradura con un punto de cierre, y accesorios. |  | 1 | 2969691 | 2969691
mt26pec015c | Ud |  | Premarco de acero galvanizado, para puerta de exterior de aluminio de una hoja, con garras de anclaje a obra. |  | 1 | 395295 | 395.295
mt13blw110a | Ud |  | Aerosol con 750 cm³ de espuma de poliuretano, de 25 kg/m³ de densidad, 150% de expansión, 18 N/cm² de resistencia a tracción y 20 N/cm² de resistencia a flexión, conductividad térmica 0,04 W/(mK), estable de -40°C a 100°C; aplicable con pistola. |  | 0.1 | 51162 | 5.116
mt15sja100 | Ud |  | Cartucho de masilla de silicona neutra. |  | 0.2 | 24745 | 4.949
[5 empty] | Subtotal materiales: |  | 3375051
2 |  |  | Mano de obra
mo020 | h |  | Oficial de construcción. |  | 0.562 | 25706 | 14.447
mo113 | h |  | Ayudante de construcción. |  | 0.562 | 15596 | 8.765
mo018 | h |  | Oficial cerrajero. |  | 0.505 | 26123 | 13.192
mo059 | h |  | Medio oficial cerrajero. |  | 0.252 | 16295 | 4.106
[5 empty] | Subtotal mano de obra: |  | 40.51
3 |  |  | Herramientas
| % |  | Herramientas |  | 2 | 3415561 | 68.311
Coste de mantenimiento decenal: 383.226G en los primeros 10 años. |  |  |  |  | Costos directos (1+2+3): |  | 3483872