## Hoja 1
LPR020 | Ud |  | Puerta corta fuegos de madera.
Block para puerta corta fuegos de madera de una hoja de 82,5x203 cm, EI2 30-C5 homologada, acabado fibras.
Código |  | Unidad |  | Descripción | Cantidad | Precio unitario | Precio parcial
1 |  |  |  | Materiales
mt22bcf010a |  | Ud |  | Puerta corta fuegos homologada, EI2 30-C5, de una hoja de madera, 82,5x203 cm, acabado fibras con barnizado o pintado ignífugo, incluso tapajuntas, marco metálico con garras de anclaje, accesorios y herrajes de colgar, dispositivos de cierre y dispositivos de seguridad. | 1 | 1631024 | 1631024
[5 empty] | Subtotal materiales: |  | 1631024
2 |  |  |  | Mano de obra
mo017 |  | h |  | Oficial carpintero. | 0.28 | 26183 | 7.331
mo058 |  | h |  | Medio oficial carpintero. | 0.28 | 16355 | 4.579
[5 empty] | Subtotal mano de obra: |  | 11.91
3 |  |  |  | Herramientas
|  | % |  | Herramientas | 2 | 1642934 | 32.859
Coste de mantenimiento decenal: 184.337G en los primeros 10 años. |  |  |  |  | Costos directos (1+2+3): |  | 1675793