## Hoja 1
LVI010 | m² |  | Vidrio impreso.
Vidrio impreso incoloro, 6 mm.
Código |  | Unidad |  | Descripción | Cantidad | Precio unitario | Precio parcial
1 |  |  |  | Materiales
mt21vim130h |  | m² |  | Vidrio impreso translúcido, incoloro, de 6 mm de espesor,. | 1.012 | 184357 | 186.569
mt21vva010 |  | m |  | Sellado de juntas mediante la aplicación con pistola de silicona sintética incolora. | 3.5 | 6564 | 22.974
mt21vva021 |  | Ud |  | Material auxiliar para la colocación de vidrios. | 1 | 9731 | 9.731
[5 empty] | Subtotal materiales: |  | 219.274
2 |  |  |  | Mano de obra
mo055 |  | h |  | Oficial vidriero. | 0.247 | 29221 | 7.218
mo110 |  | h |  | Medio oficial vidriero. | 0.247 | 18485 | 4.566
[5 empty] | Subtotal mano de obra: |  | 11.784
3 |  |  |  | Herramientas
|  | % |  | Herramientas | 2 | 231.058 | 4.621
Coste de mantenimiento decenal: 54.206G en los primeros 10 años. |  |  |  |  | Costos directos (1+2+3): |  | 235.679