## Hoja 1
LVI010 | m² | Vidrio impreso.
Vidrio impreso translúcido, armado con malla metálica de retícula cuadrada, de 6 mm de espesor, color, fijado sobre carpintería con acuñado mediante calzos de apoyo perimetrales y laterales, sellado en frío con silicona sintética incolora (no acrílica), compatible con el material soporte.
Código |  | Unidad | Descripción | Cantidad | Precio unitario | Precio parcial
1 |  |  | Materiales
mt21vim140a |  | m² | Vidrio impreso translúcido armado, color, espesor 6 mm,. | 1.012 | 220280 | 222.923
mt21vva010 |  | m | Sellado de juntas mediante la aplicación con pistola de silicona sintética incolora. | 3.5 | 7118 | 24.913
mt21vva021 |  | Ud | Material auxiliar para la colocación de vidrios. | 1 | 10551 | 10.551
|  |  |  | Subtotal materiales: |  | 258.387
2 |  |  | Mano de obra
mo055 |  | h | Oficial vidriero. | 0.29 | 41618 | 12.069
mo110 |  | h | Medio oficial vidriero. | 0.29 | 26536 | 7.695
|  |  |  | Subtotal mano de obra: |  | 19.764
3 |  |  | Herramientas
|  | % | Herramientas | 2 | 278.151 | 5.563
Coste de mantenimiento decenal: 65.254G en los primeros 10 años. |  |  |  | Costos directos (1+2+3): |  | 283.714