## Hoja 1
LVS010 | m² |  | Vidrio laminar de seguridad.
Vidrio laminar de seguridad, compuesto por dos lunas de 3 mm de espesor unidas mediante una lámina translúcida de butiral de polivinilo, de 0,38 mm de espesor, fijado sobre carpintería con perfil continuo de neopreno.
Código |  | Unidad |  | Descripción | Cantidad | Precio unitario | Precio parcial
1 |  |  |  | Materiales
mt21ves010Qb |  | m² |  | Vidrio laminar de seguridad, compuesto por dos lunas de 3 mm de espesor unidas mediante una lámina translúcida de butiral de polivinilo, de 0,38 mm de espesor. Según ISO 12543-2 | 1.006 | 394880 | 397.249
mt21vva025 |  | m |  | Perfil continuo de neopreno para la colocación del vidrio. | 3.334 | 7536 | 25.125
mt21vva021 |  | Ud |  | Material auxiliar para la colocación de vidrios. | 1 | 10551 | 10.551
[5 empty] | Subtotal materiales: |  | 432.925
2 |  |  |  | Mano de obra
mo055 |  | h |  | Oficial vidriero. | 0.405 | 41618 | 16.855
mo110 |  | h |  | Medio oficial vidriero. | 0.405 | 26536 | 10.747
[5 empty] | Subtotal mano de obra: |  | 27.602
3 |  |  |  | Herramientas
|  | % |  | Herramientas | 2 | 460.527 | 9.211
Coste de mantenimiento decenal: 51.671G en los primeros 10 años. |  |  |  |  | Costos directos (1+2+3): |  | 469.738