## Hoja 1
LVS010 | m² |  | Vidrio laminar de seguridad.
Vidrio laminar de seguridad, compuesto por dos lunas de 5 mm de espesor unidas mediante una lámina translúcida de butiral de polivinilo, de 0,38 mm de espesor, fijado sobre carpintería con acuñado mediante calzos de apoyo perimetrales y laterales, sellado en frío con silicona sintética incolora (no acrílica), compatible con el material soporte.
Código |  | Unidad |  | Descripción | Cantidad | Precio unitario | Precio parcial
1 |  |  |  | Materiales
mt21ves010Sb |  | m² |  | Vidrio laminar de seguridad, compuesto por dos lunas de 5 mm de espesor unidas mediante una lámina translúcida de butiral de polivinilo, de 0,38 mm de espesor. Según ISO 12543-2 | 1.006 | 424504 | 427.051
mt21vva015a |  | Ud |  | Cartucho de 310 ml de silicona sintética incolora (rendimiento aproximado de 12 m por cartucho). | 0.29 | 31234 | 9.058
mt21vva021 |  | Ud |  | Material auxiliar para la colocación de vidrios. | 1 | 10551 | 10.551
[5 empty] | Subtotal materiales: |  | 446.66
2 |  |  |  | Mano de obra
mo055 |  | h |  | Oficial vidriero. | 0.486 | 41618 | 20.227
mo110 |  | h |  | Medio oficial vidriero. | 0.486 | 26536 | 12.896
[5 empty] | Subtotal mano de obra: |  | 33.123
3 |  |  |  | Herramientas
|  | % |  | Herramientas | 2 | 479.783 | 9.596
Coste de mantenimiento decenal: 53.832G en los primeros 10 años. |  |  |  |  | Costos directos (1+2+3): |  | 489.379