## Hoja 1
LVS010 | m² |  | Vidrio laminar de seguridad.
Vidrio laminar de seguridad, compuesto por dos lunas de 5 mm de espesor unidas mediante una lámina de butiral de polivinilo, de color, de 0,38 mm de espesor, fijado sobre carpintería con perfil continuo de neopreno.
Código |  | Unidad |  | Descripción | Cantidad | Precio unitario | Precio parcial
1 |  |  |  | Materiales
mt21ves010Sc |  | m² |  | Vidrio laminar de seguridad, compuesto por dos lunas de 5 mm de espesor unidas mediante una lámina de butiral de polivinilo, de color, de 0,38 mm de espesor. Según ISO 12543-2 | 1.006 | 388889 | 391222
mt21vva025 |  | m |  | Perfil continuo de neopreno para la colocación del vidrio. | 3.334 | 7536 | 25125
mt21vva021 |  | Ud |  | Material auxiliar para la colocación de vidrios. | 1 | 10551 | 10551
[5 empty] | Subtotal materiales: |  | 426898
2 |  |  |  | Mano de obra
mo055 |  | h |  | Oficial vidriero. | 0.486 | 41618 | 20226
mo110 |  | h |  | Medio oficial vidriero. | 0.486 | 26536 | 12896
[5 empty] | Subtotal mano de obra: |  | 33122
3 |  |  |  | Herramientas
|  | % |  | Herramientas | 2 | 460020 | 9200
Coste de mantenimiento decenal: 51.614G en los primeros 10 años. |  |  |  |  | Costos directos (1+2+3): |  | 469220