## Hoja 1
LVS010 | m² |  | Vidrio laminar de seguridad.
Vidrio laminar de seguridad, compuesto por dos lunas de 10 mm de espesor unidas mediante una lámina incolora de butiral de polivinilo, de 0,38 mm de espesor, fijado sobre carpintería con perfil continuo de neopreno.
Código |  | Unidad |  | Descripción | Cantidad | Precio unitario | Precio parcial
1 |  |  |  | Materiales
mt21ves010Va |  | m² |  | Vidrio laminar de seguridad, compuesto por dos lunas de 10 mm de espesor unidas mediante una lámina incolora de butiral de polivinilo, de 0,38 mm de espesor. Según ISO 12543-2 | 1.006 | 577385 | 580.849
mt21vva025 |  | m |  | Perfil continuo de neopreno para la colocación del vidrio. | 3.334 | 7536 | 25.125
mt21vva021 |  | Ud |  | Material auxiliar para la colocación de vidrios. | 1 | 10551 | 10.551
[5 empty] | Subtotal materiales: |  | 616.525
2 |  |  |  | Mano de obra
mo055 |  | h |  | Oficial vidriero. | 0.578 | 41618 | 24.055
mo110 |  | h |  | Medio oficial vidriero. | 0.578 | 26536 | 15.338
[5 empty] | Subtotal mano de obra: |  | 39.393
3 |  |  |  | Herramientas
|  | % |  | Herramientas | 2 | 655.918 | 13.118
Coste de mantenimiento decenal: 73.594G en los primeros 10 años. |  |  |  |  | Costos directos (1+2+3): |  | 669.036