## Hoja 1
NAD010 | m² |  | Aislamiento térmico bajo losa, con lanas minerales.
Aislamiento térmico bajo losa, con panel semirrígido de lana mineral, no revestido, de 40 mm de espesor, resistencia térmica 1,1 m²K/W, conductividad térmica 0,035 W/(mK). Colocación en obra: a tope, con fijaciones mecánicas.
Código |  | Unidad |  | Descripción | Cantidad | Precio unitario | Precio parcial
1 |  |  |  | Materiales
mt16lra020bbu |  | m² |  | Panel semirrígido de lana mineral, no revestido, de 40 mm de espesor, resistencia térmica 1,1 m²K/W, conductividad térmica 0,035 W/(mK), Euroclase A1 de reacción al fuego, capacidad de absorción de agua a corto plazo <=1 kg/m² y factor de resistencia a la difusión del vapor de agua 1,3. | 1.05 | 67899 | 71.294
mt16aaa021a |  | Ud |  | Tarugo de expansión y clavo de polipropileno, con aro de estanqueidad, para fijación mecánica de paneles aislantes. | 3 | 807 | 2.421
[5 empty] | Subtotal materiales: |  | 73.715
2 |  |  |  | Mano de obra
mo054 |  | h |  | Oficial instalador de aislamientos. | 0.137 | 68579 | 9.395
mo101 |  | h |  | Medio oficial instalador de aislamientos. | 0.137 | 42789 | 5.862
[5 empty] | Subtotal mano de obra: |  | 15.257
3 |  |  |  | Herramientas
|  | % |  | Herramientas | 2 | 88.972 | 1.779
Coste de mantenimiento decenal: 1.815G en los primeros 10 años. |  |  |  |  | Costos directos (1+2+3): |  | 90.751