## Hoja 1
NBI030 | Ud |  | Amortiguador metálico de muelle, adosado.
Amortiguador metálico de muelle, de 195x82x127 mm y 50 kg de carga máxima, montado en suelo, bancada o estructura.
Código |  | Unidad |  | Descripción | Cantidad | Precio unitario | Precio parcial
1 |  |  |  | Materiales
mt16avg040c |  | Ud |  | Amortiguador metálico de muelle, de 195x82x127 mm, de 20 kg de carga mínima y 50 kg de carga máxima, formado por muelle de acero de alta resistencia acabado con pintura epoxi color azul, cazoletas metálicas adheridas mediante doble sistema de seguridad por pilotes internos y masilla viscoelástica, pieza interna de polietileno y base metálica en ambos extremos con orificios abiertos, para montar en suelo, bancada o estructura. | 1 | 60497 | 60.497
[5 empty] | Subtotal materiales: |  | 60.497
2 |  |  |  | Mano de obra
mo011 |  | h |  | Oficial montador. | 0.112 | 35545 | 3.981
mo080 |  | h |  | Medio oficial montador. | 0.112 | 28991 | 3.247
[5 empty] | Subtotal mano de obra: |  | 7.228
3 |  |  |  | Herramientas
|  | % |  | Herramientas | 2 | 67.725 | 1.355
Coste de mantenimiento decenal: 12.434G en los primeros 10 años. |  |  |  |  | Costos directos (1+2+3): |  | 69.08