## Hoja 1
NBI030 | Ud | Amortiguador metálico de muelle, adosado.
Amortiguador metálico de 2 muelles, de 200x82x127 mm y 700 kg de carga máxima, montado en suelo, bancada o estructura.
Código |  |  | Unidad | Descripción | Cantidad | Precio unitario | Precio parcial
1 |  |  |  | Materiales
mt16avg050aea |  |  | Ud | Amortiguador metálico de 2 muelles, de 200x82x127 mm, de 300 kg de carga mínima y 700 kg de carga máxima, formado por 2 muelles de acero de alta resistencia acabado con pintura epoxi color azul, cazoletas metálicas adheridas mediante doble sistema de seguridad por pilotes internos y masilla viscoelástica, piezas internas de polietileno y base metálica en ambos extremos con orificios abiertos, para montar en suelo, bancada o estructura. | 1 | 490888 | 490.888
[5 empty] | Subtotal materiales: |  | 490.888
2 |  |  |  | Mano de obra
mo011 |  |  | h | Oficial montador. | 0.124 | 35545 | 4.408
mo080 |  |  | h | Medio oficial montador. | 0.124 | 28991 | 3.595
[5 empty] | Subtotal mano de obra: |  | 8.003
3 |  |  |  | Herramientas
|  |  | % | Herramientas | 2 | 498.891 | 9.978
Coste de mantenimiento decenal: 91.596G en los primeros 10 años. |  |  |  |  | Costos directos (1+2+3): |  | 508.869