## Hoja 1
NBI030 | Ud | Amortiguador metálico de muelle, adosado.
Amortiguador metálico de 4 muelles, de 200x170x127 mm y 1100 kg de carga máxima, montado en suelo, bancada o estructura.
Código |  | Unidad | Descripción | Cantidad | Precio unitario | Precio parcial
1 |  |  | Materiales
mt16avg050bib |  | Ud | Amortiguador metálico de 4 muelles, de 200x170x127 mm, de 471 kg de carga mínima y 1100 kg de carga máxima, formado por 4 muelles de acero de alta resistencia acabado con pintura epoxi color azul, cazoletas metálicas adheridas mediante doble sistema de seguridad por pilotes internos y masilla viscoelástica, piezas internas de polietileno y base metálica en ambos extremos con orificios abiertos, para montar en suelo, bancada o estructura. | 1 | 818256 | 818.256
|  |  |  | Subtotal materiales: |  | 818.256
2 |  |  | Mano de obra
mo011 |  | h | Oficial montador. | 0.135 | 35545 | 4.799
mo080 |  | h | Medio oficial montador. | 0.135 | 28991 | 3.914
|  |  |  | Subtotal mano de obra: |  | 8.713
3 |  |  | Herramientas
|  | % | Herramientas | 2 | 826.969 | 16.539
Coste de mantenimiento decenal: 151.831G en los primeros 10 años. |  |  |  | Costos directos (1+2+3): |  | 843.508