## Hoja 1
NBI030 | Ud | Amortiguador metálico de muelle, adosado.
Amortiguador metálico de 6 muelles, de 260x170x127 mm y 1800 kg de carga máxima, montado en suelo, bancada o estructura.
Código |  |  | Unidad | Descripción | Cantidad | Precio unitario | Precio parcial
1 |  |  |  | Materiales
mt16avg050cpc |  |  | Ud | Amortiguador metálico de 6 muelles, de 260x170x127 mm, de 771 kg de carga mínima y 1800 kg de carga máxima, formado por 6 muelles de acero de alta resistencia acabado con pintura epoxi color azul, cazoletas metálicas adheridas mediante doble sistema de seguridad por pilotes internos y masilla viscoelástica, piezas internas de polietileno y base metálica en ambos extremos con orificios abiertos, para montar en suelo, bancada o estructura. | 1 | 1402655 | 1402655
[5 empty] | Subtotal materiales: |  | 1402655
2 |  |  |  | Mano de obra
mo011 |  |  | h | Oficial montador. | 0.157 | 35545 | 5.581
mo080 |  |  | h | Medio oficial montador. | 0.157 | 28991 | 4.552
[5 empty] | Subtotal mano de obra: |  | 10.133
3 |  |  |  | Herramientas
|  |  | % | Herramientas | 2 | 1412788 | 28.256
Coste de mantenimiento decenal: 259.388G en los primeros 10 años. |  |  |  |  | Costos directos (1+2+3): |  | 1441044