## Hoja 1
NIC030 | m² |  | Capa drenante bajo platea de fundación con láminas nodulares.
Drenaje bajo platea de fundación, con lámina drenante nodular de polietileno de alta densidad (PEAD/HDPE), con nódulos de 8 mm de altura, resistencia a la compresión 150 kN/m² según ISO 604, capacidad de drenaje 5 l/(s·m) y masa nominal 0,5 kg/m², colocada sobre el terreno y preparada para recibir directamente el hormigón de la fundación.
Código |  | Unidad |  | Descripción | Cantidad | Precio unitario | Precio parcial
1 |  |  |  | Materiales
mt14gdo010a |  | m² |  | Lámina drenante nodular de polietileno de alta densidad (PEAD/HDPE), con nódulos de 8 mm de altura, resistencia a la compresión 150 kN/m² según ISO 604, capacidad de drenaje 5 l/(s·m) y masa nominal 0,5 kg/m². | 1.1 | 12304 | 13534
[5 empty] | Subtotal materiales: |  | 13534
2 |  |  |  | Mano de obra
mo029 |  | h |  | Oficial instalador de membranas impermeabilizantes. | 0.056 | 34388 | 1926
mo067 |  | h |  | Medio oficial instalador de membranas impermeabilizantes. | 0.056 | 28991 | 1623
[5 empty] | Subtotal mano de obra: |  | 3549
3 |  |  |  | Herramientas
|  | % |  | Herramientas | 2 | 17083 | 342
Coste de mantenimiento decenal: 697G en los primeros 10 años. |  |  |  |  | Costos directos (1+2+3): |  | 17425