## Hoja 1
QTS010 | m² |  | Cubierta inclinada con cobertura de tejas asfálticas.
Cubierta inclinada con una pendiente media del 47%, compuesta de: formación de pendientes: tejuelón cerámico hueco machihembrado, para revestir, 100x30x3,5 cm, con las testas rectas sobre tabiques aligerados de 100 cm de altura media; cobertura: teja asfáltica rectangular, sobre capa de imprimación de emulsión asfáltica aniónica con cargas.
Código |  | Unidad |  | Descripción | Cantidad | Precio unitario | Precio parcial
1 |  |  |  | Materiales
mt04lvc010c |  | Ud |  | Ladrillo cerámico hueco doble, para revestir, 24x11,5x9 cm, densidad 780 kg/m³. | 34.024 | 729 | 24.803
mt08aaa010a |  | m³ |  | Agua. | 0.012 | 8212 | 99
mt01arg005a |  | t |  | Arena de cantera, para mortero preparado en obra. | 0.073 | 94349 | 6.887
mt08cem000p |  | kg |  | Cemento gris en bolsas. | 11.25 | 1051 | 11.824
mt04lvg020e |  | Ud |  | Tejuelón cerámico hueco machihembrado, para revestir, 100x30x3,5 cm, con las testas rectas. | 3.633 | 2466 | 8.959
mt14iea020c |  | kg |  | Emulsión asfáltica aniónica con cargas. | 0.05 | 11534 | 577
mt13tag010a |  | m² |  | Teja asfáltica rectangular. | 1.09 | 68807 | 75
mt13piz050 |  | kg |  | Elementos de sujeción de acero inoxidable (clavos, ganchos, puntas, etc.). | 0.05 | 19239 | 962
mt13tag020a |  | Ud |  | Aireador. | 0.05 | 71099 | 3.555
[5 empty] | Subtotal materiales: |  | 132.666
2 |  |  |  | Equipo y maquinaria
mq06hor010 |  | h |  | Hormigonera. | 0.047 | 7895 | 371
[5 empty] | Subtotal equipo y maquinaria: |  | 371
3 |  |  |  | Mano de obra
mo020 |  | h |  | Oficial de construcción. | 0.979 | 38914 | 38.097
mo077 |  | h |  | Medio oficial de construcción. | 1.397 | 24809 | 34.658
mo029 |  | h |  | Oficial instalador de membranas impermeabilizantes. | 0.239 | 38914 | 9.3
mo067 |  | h |  | Medio oficial instalador de membranas impermeabilizantes. | 0.239 | 24809 | 5.929
[5 empty] | Subtotal mano de obra: |  | 87.984
4 |  |  |  | Herramientas
|  | % |  | Herramientas | 2 | 221.021 | 4.42
Coste de mantenimiento decenal: 83.413G en los primeros 10 años. |  |  |  |  | Costos directos (1+2+3+4): |  | 225.441