## Hoja 1
RAG025 |  |  | m² | Revestimiento de azulejo "TAU CERÁMICA", sobre superficie soporte interior de mortero de cemento u hormigón.
Revestimiento de azulejo con baldosas cerámicas de azulejo, estilo textil "TAU CERÁMICA", capacidad de absorción de agua E>10%, 19,8x19,8 cm, colocadas sobre una superficie soporte de mortero de cemento u hormigón en paramento interior, mediante adhesivo cementoso mejorado, C2 TE, con deslizamiento reducido y tiempo abierto ampliado T100 Super "TAU CERÁMICA", sin junta (separación entre baldosas entre 1,5 y 3 mm); con cantoneras de PVC.
Código | Unidad | Descripción |  |  | Cantidad | Precio unitario | Precio parcial
1 |  | Materiales
mt09mtc010h | kg | Adhesivo cementoso mejorado, C2 TE, con deslizamiento reducido y tiempo abierto ampliado T100 Super, "TAU CERÁMICA", para la colocación en capa fina de pisos y revestimientos de material cerámico en interiores y exteriores, compuesto por cementos de alta resistencia, agregados seleccionados y alto contenido en resinas sintéticas. |  |  | 6 | 1360 | 8.16
mt19awa010 | m | Cantonera de PVC en esquinas alicatadas. |  |  | 0.5 | 10436 | 5.218
mt19act010ab | m² | Baldosa cerámica de azulejo, estilo textil "TAU CERÁMICA", capacidad de absorción de agua E>10%, 19,8x19,8 cm. |  |  | 1.05 | 93290 | 97.955
mt09mtc020g | kg | Mortero técnico superfino coloreado, C G2, Line-Fix Superfino "TAU CERÁMICA", para rejuntado de baldosas cerámicas, con junta de entre 1 y 5 mm, "TAU CERÁMICA". |  |  | 0.5 | 3945 | 1.973
[5 empty] | Subtotal materiales: |  | 113.306
2 |  | Mano de obra
mo024 | h | Oficial azulejista. |  |  | 0.371 | 25706 | 9.537
mo062 | h | Medio oficial azulejista. |  |  | 0.371 | 16234 | 6.023
[5 empty] | Subtotal mano de obra: |  | 15.56
3 |  | Herramientas
| % | Herramientas |  |  | 2 | 128.866 | 2.577
Coste de mantenimiento decenal: 27.603G en los primeros 10 años. |  |  |  |  | Costos directos (1+2+3): |  | 131.443