## Hoja 1
RAG042 |  | m² | Revestimiento de azulejo Techlam "LEVANTINA", sobre superficie soporte interior de placas de yeso laminado.
Revestimiento de azulejo con baldosas de gres porcelánico de gran formato, Lámina Porcelánica Techlam® "LEVANTINA", de 3000x1000 mm y 3 mm de espesor, serie Basic, modelo Antracita, acabado brillo, colocadas sobre una superficie soporte de placas de yeso laminado, en paramento interior, mediante adhesivo cementoso mejorado, C2 gris, mortero de juntas cementoso con resistencia elevada a la abrasión y absorción de agua reducida, CG2, para junta mínima (entre 1,5 y 3 mm), con la misma tonalidad de las piezas; cantoneras de PVC.
Código | Unidad | Descripción |  | Cantidad | Precio unitario | Precio parcial
1 |  | Materiales
mt09mcr021m | kg | Adhesivo cementoso mejorado, C2, color gris. |  | 6 | 1795 | 10.77
mt19awa010 | m | Cantonera de PVC en esquinas alicatadas. |  | 0.5 | 10436 | 5.218
mt12pcl020aaab | m² | Baldosa de gres porcelánico de gran formato, Lámina Porcelánica Techlam® "LEVANTINA", de 3000x1000 mm y 3 mm de espesor, serie Basic, modelo Antracita, acabado brillo. |  | 1.05 | 194248 | 203.96
mt18acc050b | Ud | Crucetas de PVC para separación entre 3 y 15 mm. |  | 3.333 | 198 | 660
mt09mcr070a | kg | Mortero de juntas cementoso con resistencia elevada a la abrasión y absorción de agua reducida, CG2, para junta abierta entre 3 y 15 mm. |  | 1 | 4333 | 4.333
|  |  |  | Subtotal materiales: |  | 224.941
2 |  | Mano de obra
mo024 | h | Oficial azulejista. |  | 0.526 | 25706 | 13.521
mo062 | h | Medio oficial azulejista. |  | 0.526 | 16234 | 8.539
|  |  |  | Subtotal mano de obra: |  | 22.06
3 |  | Herramientas
| % | Herramientas |  | 2 | 247.001 | 4.94
Coste de mantenimiento decenal: 52.908G en los primeros 10 años. |  |  |  | Costos directos (1+2+3): |  | 251.941