## Hoja 1
RAG062 | m² | Revestimiento de azulejo STON-KER "BUTECH", sobre superficie soporte interior de placas de yeso laminado.
Revestimiento de azulejo con placas de gres porcelánico de gran formato STON-KER de "BUTECH", "PORCELANOSA GRUPO", serie Carpatia, acabado Beige, de 33x66x1 cm, colocadas sobre una superficie soporte de placas de yeso laminado en paramento interior, recibidas con adhesivo cementoso mejorado, C2 TE, con deslizamiento reducido y tiempo abierto ampliado, Fr-one Gris "BUTECH", sin junta (separación entre baldosas entre 1,5 y 3 mm); con cantoneras de PVC; rejuntado con mortero de juntas cementoso Colorstuk 0-4 "BUTECH", tipo CG 2, color Manhattan, para juntas de hasta 4 mm.
Código |  | Unidad | Descripción | Cantidad | Precio unitario | Precio parcial
1 |  |  | Materiales
mt09mcb010g |  | kg | Adhesivo cementoso mejorado, C2 TE, con deslizamiento reducido y tiempo abierto ampliado, Fr-one Gris "BUTECH", para fachadas cerámicas, compuesto por cementos de alta resistencia, agregados seleccionados y alto contenido en resinas sintéticas. | 6 | 2517 | 15.102
mt19awa010 |  | m | Cantonera de PVC en esquinas alicatadas. | 0.5 | 11053 | 5.527
mt12pcb020lgD1 |  | m² | Placa de gres porcelánico de gran formato STON-KER de "BUTECH", "PORCELANOSA GRUPO", serie Carpatia, acabado Beige, de 33x66x1 cm. | 1.05 | 359480 | 377.454
mt09mcb020aa |  | kg | Mortero de juntas cementoso Colorstuk 0-4 "BUTECH", tipo CG2, color Manhattan, para juntas de hasta 4 mm, compuesto por cementos de alta resistencia, agregados seleccionados, pigmentos y aditivos específicos, apto para todo tipo de baldosas cerámicas y piedras naturales. | 0.5 | 5259 | 2.63
|  |  |  | Subtotal materiales: |  | 400.713
2 |  |  | Mano de obra
mo024 |  | h | Oficial azulejista. | 0.384 | 38914 | 14.943
mo062 |  | h | Medio oficial azulejista. | 0.384 | 24809 | 9.527
|  |  |  | Subtotal mano de obra: |  | 24.47
3 |  |  | Herramientas
|  | % | Herramientas | 2 | 425.183 | 8.504
Coste de mantenimiento decenal: 91.074G en los primeros 10 años. |  |  |  | Costos directos (1+2+3): |  | 433.687