## Hoja 1
RCG070 |  | m² | Sistema "LEVANTINA" de aplacado cerámico para fachadas.
Aplacado con baldosas de gres porcelánico de gran formato, Lámina Porcelánica Techlam® "LEVANTINA", de 3000x1000 mm y 3 mm de espesor, serie Basic, modelo Antracita, acabado brillo, recibidas con adhesivo cementoso mejorado, C2 TE, con deslizamiento reducido y tiempo abierto ampliado, gris, sobre capa de regularización (no incluida en este precio).
Código | Unidad | Descripción |  | Cantidad | Precio unitario | Precio parcial
1 |  | Materiales
mt12pcl020aaab | m² | Baldosa de gres porcelánico de gran formato, Lámina Porcelánica Techlam® "LEVANTINA", de 3000x1000 mm y 3 mm de espesor, serie Basic, modelo Antracita, acabado brillo. |  | 1.05 | 194248 | 203.96
mt09mcr021q | kg | Adhesivo cementoso mejorado, C2 TE, con deslizamiento reducido y tiempo abierto ampliado, color gris. |  | 4 | 2626 | 10.504
mt09mcr060a | kg | Mortero de juntas cementoso, CG1, para junta abierta entre 3 y 15 mm. |  | 0.3 | 3064 | 919
|  |  |  | Subtotal materiales: |  | 215.383
2 |  | Mano de obra
mo014 | h | Oficial montador de aplacados cerámicos. |  | 0.529 | 26571 | 14.056
mo081 | h | Medio oficial montador de aplacados cerámicos. |  | 0.529 | 16234 | 8.588
|  |  |  | Subtotal mano de obra: |  | 22.644
3 |  | Herramientas
| % | Herramientas |  | 2 | 238.027 | 4.761
Coste de mantenimiento decenal: 55.841G en los primeros 10 años. |  |  |  | Costos directos (1+2+3): |  | 242.788