## Hoja 1
RCP012 |  | m² |  | Chapado con piezas irregulares de piedra natural.
Chapado de paramentos de hasta 3 m de altura, con piezas irregulares de pizarra, de entre 1 y 2 cm de espesor, recibidas con mortero bastardo de cal y cemento blanco BL-II/A-L 42,5 R, M-5.
Descompuesto | Ud |  | Descomposición |  | Rend. | Precio unitario | Precio partida
mt19cir010a | m² |  | Piezas irregulares de pizarra, de entre 1 y 2 cm de espesor, acabado natural. |  | 1 | 103448 | 103.448
mt09mor030b | m³ |  | Mortero bastardo de cal y cemento blanco BL-II/A-L 42,5 R, tipo M-5, confeccionado en obra con 250 kg/m³ de cemento y una proporción en volumen 1:1:7. |  | 0.03 | 705702 | 21.171
mo022 | h |  | Oficial colocador de revestimientos de piedra. |  | 1.349 | 22585 | 30.466
mo060 | h |  | Medio oficial colocador de revestimientos de piedra. |  | 1.349 | 14263 | 19.241
| % |  | Medios auxiliares |  | 2 | 174.326 | 3.487
| % |  | Costes indirectos |  | 3 | 177.813 | 5.334
Coste de mantenimiento decenal: 42.124G en los primeros 10 años. | [5 empty] | Total: | 183.147