## Hoja 1
RCP012 | m² |  | Chapado con piezas irregulares de piedra natural.
Chapado de paramentos de hasta 3 m de altura, con piezas irregulares de pizarra, de entre 2 y 3 cm de espesor, recibidas con mortero de cemento M-7,5.
Descompuesto |  | Ud |  | Descomposición | Rend. | Precio unitario | Precio partida
mt19cir010b |  | m² |  | Piezas irregulares de pizarra, de entre 2 y 3 cm de espesor, acabado natural. | 1 | 173740 | 173.74
mt09mor010d |  | m³ |  | Mortero de cemento CEM II/B-P 32,5 N tipo M-7,5, confeccionado en obra con 300 kg/m³ de cemento y una proporción en volumen 1/5. | 0.03 | 532433 | 15.973
mo022 |  | h |  | Oficial colocador de revestimientos de piedra. | 1.349 | 22585 | 30.466
mo060 |  | h |  | Medio oficial colocador de revestimientos de piedra. | 1.349 | 14263 | 19.241
|  | % |  | Medios auxiliares | 2 | 239.42 | 4.788
|  | % |  | Costes indirectos | 3 | 244.208 | 7.326
Coste de mantenimiento decenal: 57.853G en los primeros 10 años. | [5 empty] | Total: | 251.534