## Hoja 1
RCP012 |  | m² |  | Chapado con piezas irregulares de piedra natural.
Chapado de paramentos de hasta 3 m de altura, con piezas irregulares de pizarra, de entre 2 y 3 cm de espesor, recibidas con mortero bastardo de cemento CEM II/A-P 32,5 R, cal y arena, M-5.
Descompuesto | Ud |  | Descomposición |  | Rend. | Precio unitario | Precio partida
mt19cir010b | m² |  | Piezas irregulares de pizarra, de entre 2 y 3 cm de espesor, acabado natural. |  | 1 | 173740 | 173.74
mt09mor020b | m³ |  | Mortero bastardo de cemento CEM II/A-P 32,5 R, cal y arena, tipo M-5, confeccionado en obra con 250 kg/m³ de cemento y una proporción en volumen 1:1:7. |  | 0.03 | 636046 | 19.081
mo022 | h |  | Oficial colocador de revestimientos de piedra. |  | 1.349 | 22585 | 30.466
mo060 | h |  | Medio oficial colocador de revestimientos de piedra. |  | 1.349 | 14263 | 19.241
| % |  | Medios auxiliares |  | 2 | 242.528 | 4.851
| % |  | Costes indirectos |  | 3 | 247.379 | 7.421
Coste de mantenimiento decenal: 58.604G en los primeros 10 años. | [5 empty] | Total: | 254.8