## Hoja 1
RCP012 | m² |  | Chapado con piezas irregulares de piedra natural.
Chapado de paramentos de hasta 3 m de altura, con piezas irregulares de cuarcita, de entre 3 y 4 cm de espesor, recibidas con mortero bastardo de cemento CEM II/A-P 32,5 R, cal y arena, M-7,5.
Código |  | Unidad |  | Descripción | Cantidad | Precio unitario | Precio parcial
1 |  |  |  | Materiales
mt19cir010f |  | m² |  | Piezas irregulares de cuarcita, de entre 3 y 4 cm de espesor, acabado natural. | 1 | 248027 | 248.027
mt09mor020c |  | m³ |  | Mortero bastardo de cemento CEM II/A-P 32,5 R, cal y arena, tipo M-7,5, confeccionado en obra con 300 kg/m³ de cemento y una proporción en volumen 1:1/2:4. | 0.03 | 710622 | 21.319
[5 empty] | Subtotal materiales: |  | 269.346
2 |  |  |  | Mano de obra
mo022 |  | h |  | Oficial colocador de revestimientos de piedra. | 1.396 | 38914 | 54.324
mo060 |  | h |  | Medio oficial colocador de revestimientos de piedra. | 1.396 | 24809 | 34.633
[5 empty] | Subtotal mano de obra: |  | 88.957
3 |  |  |  | Herramientas
|  | % |  | Herramientas | 2 | 358.303 | 7.166
Coste de mantenimiento decenal: 84.058G en los primeros 10 años. |  |  |  |  | Costos directos (1+2+3): |  | 365.469