## Hoja 1
RCP012 | m² |  |  | Chapado con piezas irregulares de piedra natural.
Chapado de paramentos de hasta 3 m de altura, con piezas irregulares de pizarra, de entre 3 y 4 cm de espesor, recibidas con mortero de cemento blanco BL-II/A-L 42,5 R M-5.
Descompuesto |  | Ud | Descomposición |  | Rend. | Precio unitario | Precio partida
mt19cir010c |  | m² | Piezas irregulares de pizarra, de entre 3 y 4 cm de espesor, acabado natural. |  | 1 | 254312 | 254.312
mt09mob010a |  | m³ | Mortero de cemento blanco BL-II/A-L 42,5 R, tipo M-5, confeccionado en obra con 250 kg/m³ de cemento y una proporción en volumen 1/6. |  | 0.03 | 384588 | 11.538
mo022 |  | h | Oficial colocador de revestimientos de piedra. |  | 1.349 | 22585 | 30.466
mo060 |  | h | Medio oficial colocador de revestimientos de piedra. |  | 1.349 | 14263 | 19.241
|  | % | Medios auxiliares |  | 2 | 315.557 | 6.311
|  | % | Costes indirectos |  | 3 | 321.868 | 9.656
Coste de mantenimiento decenal: 76.251G en los primeros 10 años. | [5 empty] | Total: | 331.524