## Hoja 1
RCP012 | m² |  | Chapado con piezas irregulares de piedra natural.
Chapado de paramentos de hasta 3 m de altura, con piezas irregulares de cuarcita, de entre 1 y 2 cm de espesor, recibidas con mortero de cemento M-7,5.
Descompuesto |  | Ud | Descomposición | Rend. | Precio unitario | Precio partida
mt19cir010d |  | m² | Piezas irregulares de cuarcita, de entre 1 y 2 cm de espesor, acabado natural. | 1 | 168456 | 168.456
mt09mor010d |  | m³ | Mortero de cemento CEM II/B-P 32,5 N tipo M-7,5, confeccionado en obra con 300 kg/m³ de cemento y una proporción en volumen 1/5. | 0.03 | 532433 | 15.973
mo022 |  | h | Oficial colocador de revestimientos de piedra. | 1.349 | 22585 | 30.466
mo060 |  | h | Medio oficial colocador de revestimientos de piedra. | 1.349 | 14263 | 19.241
|  | % | Medios auxiliares | 2 | 234.136 | 4.683
|  | % | Costes indirectos | 3 | 238.819 | 7.165
Coste de mantenimiento decenal: 56.576G en los primeros 10 años. |  |  |  |  | Total: | 245.984