## Hoja 1
RDE010 | m² |  | Revestimiento mural con plancha de acero inoxidable.
Revestimiento decorativo de paramentos interiores con plancha, de acero inoxidable AISI 304, de 0,8 mm de espesor, acabado mate, cortada a medida, fijación con tornillos de acero galvanizado a una estructura metálica de perfiles de plancha de acero galvanizado, de 85 mm de ancho, anclada al paramento vertical cada 600 mm, con anclajes mecánicos con tarugo de nylon y tornillo de acero galvanizado, de cabeza avellanada.
Código |  | Unidad |  | Descripción | Cantidad | Precio unitario | Precio parcial
1 |  |  |  | Materiales
mt29pme030a |  | m |  | Perfil de plancha de acero galvanizado, de 85 mm de ancho. | 1.66 | 5974 | 9.917
mt26aaa033a |  | Ud |  | Anclaje mecánico con tarugo de nylon y tornillo de acero galvanizado, de cabeza avellanada. | 12 | 2904 | 34.848
mt29pme010g |  | m² |  | Plancha, de acero inoxidable AISI 304, de 0,8 mm de espesor, acabado mate, cortada a medida, para revestimiento de paramentos verticales interiores. | 1.05 | 77719 | 81.605
mt29pme040a |  | Ud |  | Tornillo de acero galvanizado. | 9.33 | 127 | 1.185
[5 empty] | Subtotal materiales: |  | 127.555
2 |  |  |  | Mano de obra
mo018 |  | h |  | Oficial cerrajero. | 0.286 | 52190 | 14.926
mo059 |  | h |  | Medio oficial cerrajero. | 0.286 | 33082 | 9.461
[5 empty] | Subtotal mano de obra: |  | 24.387
3 |  |  |  | Herramientas
|  | % |  | Herramientas | 2 | 151.942 | 3.039
[5 empty] | Costos directos (1+2+3): |  | 154.981