## Hoja 1
RDP010 | m² |  | Revestimiento mural con papel de vinilo.
Revestimiento decorativo con papel de vinilo tela, de 360 g/m², fijación con cola celulósica, soluble en agua, sobre la superficie regularizada de paramentos verticales interiores.
Código |  | Unidad |  | Descripción | Cantidad | Precio unitario | Precio parcial
1 |  |  |  | Materiales
mt29cam020 |  | kg |  | Cola celulósica, soluble en agua, para papeles pintados. | 0.01 | 62553 | 626
mt29pap010i |  | m² |  | Papel de vinilo tela, de 360 g/m², para revestimiento de paramentos verticales interiores. | 1.1 | 55128 | 60.641
[5 empty] | Subtotal materiales: |  | 61.267
2 |  |  |  | Mano de obra
mo038 |  | h |  | Oficial pintor. | 0.116 | 38914 | 4.514
mo076 |  | h |  | Medio oficial pintor. | 0.116 | 24809 | 2.878
[5 empty] | Subtotal mano de obra: |  | 7.392
3 |  |  |  | Herramientas
|  | % |  | Herramientas | 2 | 68.659 | 1.373
Coste de mantenimiento decenal: 65.830G en los primeros 10 años. |  |  |  |  | Costos directos (1+2+3): |  | 70.032