## Hoja 1
REG020 |  | Ud |  | Revestimiento de escalera con baldosas cerámicas Techlam "LEVANTINA".
Revestimiento de escalera de ida y vuelta, de dos tramos rectos con descanso intermedio con 17 peldaños de 100 cm de ancho, mediante forrado con piezas de gres porcelánico de gran formato reforzado con fibra de vidrio, Lámina Porcelánica Reforzada Techlam® "LEVANTINA", de 3000x1000 mm y 3 mm de espesor, serie Basic, modelo Antracita, acabado antideslizante, recibidas con adhesivo cementoso mejorado, C2 sin ninguna característica adicional, color gris, y rejuntadas con mortero de juntas cementoso con resistencia elevada a la abrasión y absorción de agua reducida, CG2, para junta mínima (entre 1,5 y 3 mm), con la misma tonalidad de las piezas.
Código | Unidad |  | Descripción |  | Cantidad | Precio unitario | Precio parcial
1 |  |  | Materiales
mt09mcr021m | kg |  | Adhesivo cementoso mejorado, C2, color gris. |  | 57.48 | 1795 | 103.177
mt12pcl020agaa | m² |  | Baldosa de gres porcelánico de gran formato reforzado con fibra de vidrio, Lámina Porcelánica Reforzada Techlam® "LEVANTINA", de 3000x1000 mm y 3 mm de espesor, serie Basic, modelo Antracita, acabado antideslizante. |  | 10.059 | 283663 | 2853366
mt18acc050b | Ud |  | Crucetas de PVC para separación entre 3 y 15 mm. |  | 32 | 198 | 6.336
mt09mcr070a | kg |  | Mortero de juntas cementoso con resistencia elevada a la abrasión y absorción de agua reducida, CG2, para junta abierta entre 3 y 15 mm. |  | 2.874 | 4333 | 12.453
mt18rpe050a | m |  | Perfil de aluminio natural, de 9 mm de altura, con muescas antideslizantes de 20 mm de ancho, para remate de peldaño con revestimiento cerámico o de piedra natural. |  | 17.85 | 39529 | 705.593
[5 empty] | Subtotal materiales: |  | 3680925
2 |  |  | Mano de obra
mo023 | h |  | Oficial pisero. |  | 10.582 | 25706 | 272.02
mo061 | h |  | Medio oficial pisero. |  | 10.526 | 16234 | 170.882
mo113 | h |  | Ayudante de construcción. |  | 10.526 | 15596 | 164.159
[5 empty] | Subtotal mano de obra: |  | 607.061
3 |  |  | Herramientas
| % |  | Herramientas |  | 2 | 4287986 | 85.76
Coste de mantenimiento decenal: 743.537G en los primeros 10 años. |  |  |  |  | Costos directos (1+2+3): |  | 4373746