## Hoja 1
RKC020 | m² |  | Revestimiento de corcho, sobre paramento interior.
Revestimiento de corcho de granulometría comprendida entre 0,1 y 0,4 mm, color a elegir, aplicado en dos manos, de 2,3 mm de espesor total, aplicado mecánicamente, previa aplicación de imprimación acrílica, reguladora de la absorción, para uso en interiores o en exteriores, sobre paramento interior de mortero, vertical, de hasta 3 m de altura. El precio incluye la protección de los elementos del entorno que puedan verse afectados durante los trabajos y la resolución de puntos singulares.
Código |  | Unidad |  | Descripción | Cantidad | Precio unitario | Precio parcial
1 |  |  |  | Materiales
mt28rsu005b |  | l |  | Imprimación acrílica, reguladora de la absorción, para uso en interiores o en exteriores. | 0.04 | 33993 | 1.36
mt28rsu020bC |  | kg |  | Revestimiento de corcho de granulometría comprendida entre 0,1 y 0,4 mm, para uso en interiores o en exteriores, color a elegir, a base de corcho, resinas y pigmentos inorgánicos, conductividad térmica 0,059 W/(mK), densidad 800 kg/m³, transpirable, hidrorrepelente, con resistencia a los rayos UV, a las altas temperaturas y a la intemperie. | 2 | 51497 | 102.994
[5 empty] | Subtotal materiales: |  | 104.354
2 |  |  |  | Equipo y maquinaria
mq06pym010 |  | h |  | Mezcladora-bombeadora para morteros y yesos proyectados, de 3 m³/h. | 0.22 | 47983 | 10.556
[5 empty] | Subtotal equipo y maquinaria: |  | 10.556
3 |  |  |  | Mano de obra
mo039 |  | h |  | Oficial revocador. | 0.365 | 66739 | 24.36
mo111 |  | h |  | Ayudante especializado revocador. | 0.122 | 42520 | 5.187
[5 empty] | Subtotal mano de obra: |  | 29.547
4 |  |  |  | Herramientas
|  | % |  | Herramientas | 2 | 144.457 | 2.889
[5 empty] | Costos directos (1+2+3+4): |  | 147.346