## Hoja 1
RSF010 | m² |  | Felpudo metálico.
Felpudo formado por perfiles de aluminio, de 27 mm de ancho, unidos entre sí mediante cable de acero inoxidable, distancia entre perfiles 5 mm, acabado superficial con rizos de vinilo entrelazados de color a elegir, espesor total 17 mm, uso interior y exterior, enrollable.
Código |  | Unidad |  | Descripción | Cantidad | Precio unitario | Precio parcial
1 |  |  |  | Materiales
mt18fel100cca |  | m² |  | Felpudo formado por perfiles de aluminio, de 27 mm de ancho, unidos entre sí mediante cable de acero inoxidable, distancia entre perfiles 5 mm, acabado superficial con rizos de vinilo entrelazados de color a elegir, espesor total 17 mm, uso interior y exterior, enrollable, para instalar en cajeado de piso formado por foso de 17 a 25 mm de profundidad. | 1 | 4029410 | 4029410
[5 empty] | Subtotal materiales: |  | 4029410
2 |  |  |  | Mano de obra
mo027 |  | h |  | Oficial instalador de alfombras y revestimientos flexibles. | 0.092 | 57824 | 5.32
mo065 |  | h |  | Medio oficial instalador de alfombras y revestimientos flexibles. | 0.092 | 37081 | 3.411
[5 empty] | Subtotal mano de obra: |  | 8.731
3 |  |  |  | Herramientas
|  | % |  | Herramientas | 2 | 4038140 | 80.763
[5 empty] | Costos directos (1+2+3): |  | 4118900