## Hoja 1
RSP024 |  |  | m | Zócalo de piedra natural "LEVANTINA".
Zócalo de caliza Marbella con la calidad exigida por el método de clasificación de "LEVANTINA", acabado abujardado, de 7 cm, asentado con adhesivo cementoso mejorado, C2 y rejuntado con mortero de juntas cementoso, CG1, para junta mínima (entre 1,5 y 3 mm), con la misma tonalidad de las piezas.
Código | Unidad | Descripción |  |  | Cantidad | Precio unitario | Precio parcial
1 |  | Materiales
mt18rpl020a | m | Zócalo de caliza Marbella con la calidad exigida por el método de clasificación de "LEVANTINA", acabado abujardado, de 7 cm, color blanco cremoso, procedente de Zarcilla de Ramos, Murcia (España). |  |  | 1.05 | 18421 | 19.342
mt09mcr210 | kg | Adhesivo cementoso mejorado, C2 TE, con deslizamiento reducido y tiempo abierto ampliado, compuesto de cemento, agregados seleccionados, aditivos especiales y resinas, para la colocación en capa fina de pisos de piedra natural. |  |  | 0.56 | 5034 | 2.819
mt09mcr060c | kg | Mortero de juntas cementoso, CG1, para junta mínima entre 1,5 y 3 mm. |  |  | 0.08 | 3064 | 245
[5 empty] | Subtotal materiales: |  | 22.406
2 |  | Mano de obra
mo023 | h | Oficial pisero. |  |  | 0.27 | 25706 | 6.941
[5 empty] | Subtotal mano de obra: |  | 6.941
3 |  | Herramientas
| % | Herramientas |  |  | 2 | 29.347 | 587
Coste de mantenimiento decenal: 2.993G en los primeros 10 años. |  |  |  |  | Costos directos (1+2+3): |  | 29.934