## Hoja 1
RSS100 | m | Zócalo de PVC.
Zócalo flexible de PVC, de 80x20 mm, fijado con adhesivo.
Código |  | Unidad | Descripción | Cantidad | Precio unitario | Precio parcial
1 |  |  | Materiales
mt18dww020a |  | l | Adhesivo de cloropreno, de base solvente monocomponente. | 0.08 | 38500 | 3.08
mt18rpv010d |  | m | Zócalo flexible de PVC, de 80x20 mm, color, suministrado en rollos de 50 m de longitud. | 1.05 | 43543 | 45.72
|  |  |  | Subtotal materiales: |  | 48.8
2 |  |  | Mano de obra
mo026 |  | h | Oficial instalador de revestimientos flexibles. | 0.087 | 38914 | 3.385
|  |  |  | Subtotal mano de obra: |  | 3.385
3 |  |  | Herramientas
|  | % | Herramientas | 2 | 52.185 | 1.044
Coste de mantenimiento decenal: 9.581G en los primeros 10 años. |  |  |  | Costos directos (1+2+3): |  | 53.229