## Hoja 1
RSU010 | m² | Piso interior de mosaico hidráulico. Colocación en capa fina.
Piso interior de mosaico hidráulico, con piezas de 10x10 cm, cuadradas, monocolor, gama básica; con resistencia al deslizamiento media. COLOCACIÓN: en capa fina y mediante doble encolado con adhesivo cementoso de fraguado normal, C1 sin ninguna característica adicional, gris. TRATAMIENTO SUPERFICIAL: con producto impermeabilizante para el sellado de poros. REJUNTADO: con mortero de juntas cementoso mejorado, con absorción de agua reducida y resistencia elevada a la abrasión tipo CG 2 W A, color blanco, para juntas de 2 a 15 mm.
Código |  | Unidad | Descripción | Cantidad | Precio unitario | Precio parcial
1 |  |  | Materiales
mt18bhi020ia |  | m² | Mosaico hidráulico, con piezas de 10x10 cm, cuadradas, monocolor, gama básica; con resistencia al deslizamiento media. | 1.05 | 656058 | 688861
mt09mcr021g |  | kg | Adhesivo cementoso de fraguado normal, C1, color gris. | 6 | 1802 | 10812
mt18wwa020 |  | l | Emulsión de resinas para el sellado de poros en pisos hidráulicos. | 0.1 | 63847 | 6385
mt09mcp020bB |  | kg | Mortero de juntas cementoso mejorado, con absorción de agua reducida y resistencia elevada a la abrasión, tipo CG2 W A, color blanco, para juntas de 2 a 15 mm, a base de cemento de alta resistencia, agregados seleccionados, aditivos especiales y pigmentos, con efecto antimoho, antiverdín y preventivo de las eflorescencias, hidrorrepelente, especial para rejuntado de todo tipo de piezas cerámicas y piedras naturales en zonas de proliferación de microorganismos. | 0.3 | 7490 | 2247
|  |  |  | Subtotal materiales: |  | 708305
2 |  |  | Mano de obra
mo023 |  | h | Oficial pisero. | 0.915 | 68611 | 62779
mo061 |  | h | Medio oficial pisero. | 0.915 | 43989 | 40250
|  |  |  | Subtotal mano de obra: |  | 103029
3 |  |  | Herramientas
|  | % | Herramientas | 2 | 811334 | 16227
Coste de mantenimiento decenal: 74.480G en los primeros 10 años. |  |  |  | Costos directos (1+2+3): |  | 827561