## Hoja 1
RTC018 | m² | Cielorraso continuo de placas de yeso laminado. Sistema "PLACO".
Cielorraso continuo suspendido, liso, situado a una altura menor de 4 m, con nivel de calidad del acabado estándar (Q2). Sistema "PLACO", constituido por: ESTRUCTURA: estructura metálica de perfiles primarios F530 "PLACO"; PLACAS: una capa de placas de yeso laminado A / - 1200 / 2000 / 15 / con los bordes longitudinales afinados, BA 15 "PLACO". Incluso fijaciones para el anclaje de los perfiles, tornillería para la fijación de las placas, pasta de secado en polvo SN "PLACO", cinta microperforada de papel "PLACO", y accesorios de montaje.
Código |  |  | Unidad | Descripción | Cantidad | Precio unitario | Precio parcial
1 |  |  |  | Materiales
mt12ple010b |  |  | Ud | Varilla roscada galvanizada "PLACO", de 6 mm de diámetro y 1000 mm de longitud. | 1.8 | 9573 | 17.231
mt12ple020 |  |  | Ud | Horquilla de cuelgue F-530 "PLACO". | 1.8 | 3051 | 5.492
mt12plp010 |  |  | m | Perfil de acero galvanizado, F-530 "PLACO", fabricado mediante laminación en frío, de 3000 mm de longitud, 45x16 mm de sección y 0,6 mm de espesor, para la realización de trasdosados autoportantes y techos. | 3 | 18015 | 54.045
mt12ple030 |  |  | Ud | Pieza de empalme F-530 "PLACO". | 0.16 | 3191 | 511
mt12plt030b |  |  | Ud | Tornillo autoperforante rosca-chapa, TRPF 13 "PLACO", de 13 mm de longitud. | 1 | 165 | 165
mt12plk010aaead |  |  | m² | Placa de yeso laminado A / - 1200 / 2000 / 15 / con los bordes longitudinales afinados, BA 15 "PLACO", formada por un alma de yeso de origen natural embutida e íntimamente ligada a dos láminas de cartón fuerte. | 1.05 | 48897 | 51.342
mt12plt010a |  |  | Ud | Tornillo autorroscante TTPC 25 "PLACO", con cabeza de trompeta, de 25 mm de longitud, para instalación de placas de yeso laminado sobre perfiles de espesor inferior a 6 mm. | 10 | 143 | 1.43
mt12plj010a |  |  | m | Cinta microperforada de papel "PLACO", de 50 mm de ancho, para acabado de juntas de placas de yeso laminado. | 1.4 | 556 | 778
mt12plm010a |  |  | kg | Pasta de secado en polvo SN "PLACO"; Euroclase A2-s1, d0 de reacción al fuego, rango de temperatura de trabajo de 5 a 30°C, para aplicación manual con cinta de juntas; para el tratamiento de las juntas de las placas de yeso laminado. | 0.33 | 11632 | 3.839
[5 empty] | Subtotal materiales: |  | 134.833
2 |  |  |  | Mano de obra
mo015 |  |  | h | Oficial colocador de cielosrrasos. | 0.537 | 68579 | 36.827
mo082 |  |  | h | Medio oficial colocador de cielosrrasos. | 0.537 | 42789 | 22.978
[5 empty] | Subtotal mano de obra: |  | 59.805
3 |  |  |  | Herramientas
|  |  | % | Herramientas | 2 | 194.638 | 3.893
Coste de mantenimiento decenal: 33.750G en los primeros 10 años. |  |  |  |  | Costos directos (1+2+3): |  | 198.531