## Hoja 1
RVE010 | m² |  | Espejo.
Espejo de luna de color de 3 mm de espesor, acabado biselado, fijado mecánicamente al paramento.
Código |  | Unidad |  | Descripción | Cantidad | Precio unitario | Precio parcial
1 |  |  |  | Materiales
mt21vsj020c |  | m² |  | Espejo color bronce, 3 mm. | 1.005 | 405448 | 407.475
mt21vva030 |  | m |  | Canteado de espejo. | 4 | 17762 | 71.048
mt21vva031 |  | m |  | Biselado de espejo. | 4 | 27879 | 111.516
mt21vva032 |  | Ud |  | Taladro para espejo, D<10 mm, tornillo y grapa de sujeción. | 4 | 5715 | 22.86
[5 empty] | Subtotal materiales: |  | 612.899
2 |  |  |  | Mano de obra
mo055 |  | h |  | Oficial vidriero. | 0.783 | 29221 | 22.88
[5 empty] | Subtotal mano de obra: |  | 22.88
3 |  |  |  | Herramientas
|  | % |  | Herramientas | 2 | 635.779 | 12.716
Coste de mantenimiento decenal: 875.468G en los primeros 10 años. |  |  |  |  | Costos directos (1+2+3): |  | 648.495