## Hoja 1
SCM010 |  |  | Ud | Amueblamiento de cocina.
Amueblamiento de cocina con 3,5 m de muebles bajos con zócalo inferior y 3,5 m de muebles altos acabado laminado con frente de 18 mm de grueso laminado por ambas caras, cantos verticales postformados (R.4), cantos horizontales en ABS de 1,5 mm de grueso.
Descompuesto | Ud | Descomposición |  |  | Rend. | Precio unitario | Precio partida
mt32muo020b | m | Mueble bajo de cocina de 55 cm de fondo y 67 cm de altura, acabado laminado haya, con las puertas recubiertas de un folio impregnado de resinas melamínicas con un espesor de 0,2 mm, frente de 18 mm de grueso laminado por ambas caras, cantos verticales postformados (R.4), cantos horizontales en ABS de 1,5 mm de grueso. |  |  | 3.5 | 1407296 | 4925536
mt32muo010b | m | Mueble alto de cocina de 30 cm de fondo y de 27 a 84 cm de altura, acabado laminado haya, con las puertas recubiertas de un folio impregnado de resinas melamínicas con un espesor de 0,2 mm, frente de 18 mm de grueso laminado por ambas caras, cantos verticales postformados (R.4), cantos horizontales en ABS de 1,5 mm de grueso. |  |  | 3.5 | 1198807 | 4195825
mt32muo021 | m | Guarda para mueble bajo mesada de cocina, acabado estratificado. Incluso parte proporcional de remates. |  |  | 3.5 | 72392 | 253.372
mo017 | h | Oficial carpintero. |  |  | 6.942 | 23004 | 159.692
mo058 | h | Medio oficial carpintero. |  |  | 6.942 | 14369 | 99.751
| % | Medios auxiliares |  |  | 2 | 9634176 | 192.684
| % | Costes indirectos |  |  | 3 | 9826860 | 294.806
Coste de mantenimiento decenal: 6.477.866G en los primeros 10 años. | [5 empty] | Total: | 10121666