## Hoja 1
UPT021 | Ud |  | Piezas especiales cerámicas para remates de piscina.
Pieza convexa de unión entre aristas en ángulo curvo, de gres esmaltado, color marfil de 7,2x7,2 cm, para revestimiento de vasos de piscina.
Código |  | Unidad |  | Descripción | Cantidad | Precio unitario | Precio parcial
1 |  |  |  | Materiales
mt18ktc015c |  | Ud |  | Pieza convexa de unión entre aristas en ángulo curvo, de gres esmaltado, color marfil de 7,2x7,2 cm, para revestimiento de vaso de piscina. | 1 | 26640 | 26640
mt09mcr021r |  | kg |  | Adhesivo cementoso mejorado, C2 TE, con deslizamiento reducido y tiempo abierto ampliado, color blanco. | 0.05 | 2933 | 147
mt09mcr080a |  | kg |  | Mortero de juntas de resinas reactivas RG, para junta abierta entre 3 y 15 mm. | 0.001 | 42678 | 43
[5 empty] | Subtotal materiales: |  | 26830
2 |  |  |  | Mano de obra
mo024 |  | h |  | Oficial azulejista. | 0.073 | 25706 | 1877
[5 empty] | Subtotal mano de obra: |  | 1877
3 |  |  |  | Herramientas
|  | % |  | Herramientas | 3 | 28707 | 861
Coste de mantenimiento decenal: 2.661G en los primeros 10 años. |  |  |  |  | Costos directos (1+2+3): |  | 29568