## Hoja 1
ASD016 | m | Zanja drenante en perímetro de muro en contacto con el terreno, con agregados reciclados.
Zanja drenante en perímetro de muro en contacto con el terreno, con una pendiente mínima del 0,50%, para captación de las aguas que se filtran a través de la superficie del terreno, en cuyo fondo se dispone un tubo ranurado de PVC de doble pared, la exterior corrugada y la interior lisa, color teja RAL 8023, con ranurado a lo largo de un arco de 220° en el valle del corrugado, para drenaje, rigidez anular nominal 4 kN/m², de 200 mm de diámetro nominal, 182,4 mm de diámetro interior, longitud nominal 6 m, unión por copa con junta elástica de EPDM, colocado sobre solera de hormigón masivo fck 200, HM-20/B/20/I, de 10 cm de espesor, en forma de cuna para recibir el tubo y formar las pendientes, con relleno lateral y superior hasta 25 cm por encima de la generatriz superior del tubo con agregado reciclado de hormigón de 40 a 80 mm de diámetro, todo ello envuelto en un geotextil no tejido compuesto por fibras de poliéster unidas por agujeteado, con una resistencia a la tracción longitudinal de 1,63 kN/m, una resistencia a la tracción transversal de 2,08 kN/m, una apertura de cono al ensayo de perforación dinámica según ISO 13433 inferior a 27 mm, resistencia CBR a punzonamiento 0,4 kN y una masa superficial de 200 g/m². Incluso lubricante para montaje. El precio no incluye la excavación ni el relleno principal.
Código |  |  | Unidad | Descripción | Cantidad | Precio unitario | Precio parcial
1 |  |  |  | Materiales
mt10hmf130nwd |  |  | m³ | Hormigón masivo fck 200, tipo HM-20/B/19/I, elaborado en planta. | 0.066 | 789228 | 52.089
mt11tdv015g |  |  | m | Tubo ranurado de PVC de doble pared, la exterior corrugada y la interior lisa, color teja RAL 8023, con ranurado a lo largo de un arco de 220° en el valle del corrugado, para drenaje, rigidez anular nominal 4 kN/m², de 200 mm de diámetro nominal, 182,4 mm de diámetro interior, longitud nominal 6 m, unión por copa con junta elástica de EPDM. | 1.02 | 174672 | 178.165
mt11ade100a |  |  | kg | Lubricante para unión mediante junta elástica de tubos y accesorios. | 0.005 | 211455 | 1.057
mt01aro010h |  |  | t | Agregado reciclado de hormigón, de granulometría comprendida entre 40 y 80 mm, suministrado mediante camión. | 0.418 | 56971 | 23.814
mt14gsa020ce |  |  | m² | Geotextil no tejido compuesto por fibras de poliéster unidas por agujeteado, con una resistencia a la tracción longitudinal de 1,63 kN/m, una resistencia a la tracción transversal de 2,08 kN/m, una apertura de cono al ensayo de perforación dinámica según ISO 13433 inferior a 27 mm, resistencia CBR a punzonamiento 0,4 kN y una masa superficial de 200 g/m². | 2.42 | 9321 | 22.557
[5 empty] | Subtotal materiales: |  | 277.682
2 |  |  |  | Mano de obra
mo020 |  |  | h | Oficial de construcción. | 0.199 | 57824 | 11.507
mo112 |  |  | h | Ayudante especializado de construcción. | 0.465 | 36251 | 16.857
[5 empty] | Subtotal mano de obra: |  | 28.364
3 |  |  |  | Herramientas
|  |  | % | Herramientas | 2 | 306.046 | 6.121
Coste de mantenimiento decenal: 9.365G en los primeros 10 años. |  |  |  |  | Costos directos (1+2+3): |  | 312.167