## Hoja 1
CZO030 | m² |  | Puente de unión, para conexión entre cimientos, en recalce de fundación, a base de resina epoxi.
Aplicación manual de imprimación activa de dos componentes a base de resina epoxi, de color rojo, con 1 kg/m² de consumo medio, en fundación existente de hormigón, para conexión lateral entre la fundación existente y la nueva fundación de hormigón, en recalce de fundación. El precio no incluye la nueva fundación.
Código |  | Unidad |  | Descripción | Cantidad | Precio unitario | Precio parcial
1 |  |  |  | Materiales
mt09reh040b |  | kg |  | Imprimación activa de dos componentes a base de resina epoxi, de color rojo, impermeable al agua, al oxígeno, a los cloruros y a los aceites, para la protección y pasivación de armaduras de acero, y como puente de unión entre hormigón o mortero fresco y hormigón o mortero endurecido | 1 | 50374 | 50.374
[5 empty] | Subtotal materiales: |  | 50.374
2 |  |  |  | Mano de obra
mo112 |  | h |  | Ayudante especializado de construcción. | 0.136 | 41847 | 5.691
[5 empty] | Subtotal mano de obra: |  | 5.691
3 |  |  |  | Herramientas
|  | % |  | Herramientas | 2 | 56.065 | 1.121
[5 empty] | Costos directos (1+2+3): |  | 57.186