## Hoja 1
CZT010 | Ud | Inyección de resinas expansivas, para consolidación del terreno situado debajo de la fundación existente.
Inyección simple de resina expansiva, a base de poliuretano, en un nivel bajo el plano de fundación, con un grado de complejidad medio, a través de perforaciones que atraviesan la fundación existente, de 26 mm de diámetro, de hasta 3 m de profundidad máxima, para conseguir la consolidación del terreno situado debajo de la misma, rellenando los huecos del terreno, estabilizándolo e incrementando su capacidad portante hasta alcanzar las necesidades obtenidas según estudio previo de transmisión de cargas.
Código |  | Unidad | Descripción | Cantidad | Precio unitario | Precio parcial
1 |  |  | Materiales
mt07www015b |  | Ud | Inyección simple de resina expansiva, a base de poliuretano, en un nivel bajo el plano de fundación, con un grado de complejidad medio. | 1 | 2869290 | 2869290
|  |  |  | Subtotal materiales: |  | 2869290
2 |  |  | Mano de obra
mo042 |  | h | Oficial de estructuras de hormigón. | 1.088 | 69453 | 75.565
mo089 |  | h | Medio oficial de estructuras de hormigón. | 1.088 | 44499 | 48.415
|  |  |  | Subtotal mano de obra: |  | 123.98
3 |  |  | Herramientas
|  | % | Herramientas | 2 | 2993270 | 59.865
|  |  |  | Costos directos (1+2+3): |  | 3053130