## Hoja 1
DRF011 | m² | Eliminación de revoque en paramento interior.
Eliminación de revoque de cal y cemento, aplicado sobre revoltón de hasta 3 m de altura, con martillo eléctrico, sin deteriorar la superficie soporte, que quedará al descubierto y preparada para su posterior revestimiento, y carga manual sobre camión o contenedor.
Código |  |  | Unidad | Descripción | Cantidad | Precio unitario | Precio parcial
1 |  |  |  | Equipo y maquinaria
mq05mai040 |  |  | h | Martillo eléctrico. | 0.563 | 13180 | 7.42
[5 empty] | Subtotal equipo y maquinaria: |  | 7.42
2 |  |  |  | Mano de obra
mo113 |  |  | h | Ayudante de construcción. | 0.763 | 23803 | 18.162
[5 empty] | Subtotal mano de obra: |  | 18.162
3 |  |  |  | Herramientas
|  |  | % | Herramientas | 2 | 25.582 | 512
[5 empty] | Costos directos (1+2+3): |  | 26.094