## Hoja 1
DRF031 | m² | Eliminación de revoque decorativo o estucado en paramento interior.
Eliminación de revoque decorativo o estucado de cal y de su revoque base, aplicado sobre paramento vertical interior de más de 3 m de altura, con martillo eléctrico, sin deteriorar la superficie soporte, que quedará al descubierto y preparada para su posterior revestimiento, y carga manual sobre camión o contenedor.
Código |  |  | Unidad | Descripción | Cantidad | Precio unitario | Precio parcial
1 |  |  |  | Equipo y maquinaria
mq05mai040 |  |  | h | Martillo eléctrico. | 0.478 | 13180 | 6.3
[5 empty] | Subtotal equipo y maquinaria: |  | 6.3
2 |  |  |  | Mano de obra
mo113 |  |  | h | Ayudante de construcción. | 0.648 | 23803 | 15.424
[5 empty] | Subtotal mano de obra: |  | 15.424
3 |  |  |  | Herramientas
|  |  | % | Herramientas | 2 | 21.724 | 434
[5 empty] | Costos directos (1+2+3): |  | 22.158