## Hoja 1
EHI010 | m² | Losa sanitaria ventilada.
Losa sanitaria de hormigón armado de 20+4 cm de altura total, sobre encofrado perdido de módulos de polipropileno reciclado, realizado con hormigón fck 250, HA-25/B/9,5/IIa elaborado en planta, y vaciado con bomba, acero AP 500 en zona de zunchos y vigas de fundación, cuantía 3 kg/m², y armadura secundaria de distribución ensamblada "in situ" ø 6 c/10 - ø 6 c/10 de acero AP 500, con varillas conformadas longitudinales de 6 mm de diámetro cada 10 cm y varillas conformadas transversales de 6 mm de diámetro cada 10 cm como armadura de reparto, colocada sobre separadores homologados, en capa de compresión de 4 cm de espesor; con juntas de retracción de 5 mm de espesor, mediante corte con disco de diamante; apoyado todo ello sobre base de hormigón de sello. Incluso zunchos perimetrales de planta conformados con sistema de encofrado recuperable de tableros de madera. El precio no incluye la capa de hormigón de sello.
Código |  |  | Unidad | Descripción | Cantidad | Precio unitario | Precio parcial
1 |  |  |  | Materiales
mt07cid010j |  |  | m² | Encofrado perdido de módulos de polipropileno reciclado, de 50x50x20 cm, para soleras y losas sanitarias ventiladas. | 1.05 | 52983 | 55.632
mt08efa010 |  |  | m² | Sistema de encofrado recuperable de tableros de madera para zunchos perimetrales. | 0.1 | 6788 | 679
mt07aco130b |  |  | kg | Acero en varillas corrugadas AP 500, según NP 4007 99, de varios diámetros. | 3 | 5531 | 16.593
mt07ame141aaa1 |  |  | m² | Armadura secundaria de distribución ensamblada "in situ" ø 6 c/10 - ø 6 c/10 de acero AP 500, según NP 4007 99, con varillas conformadas longitudinales de 6 mm de diámetro cada 10 cm y varillas conformadas transversales de 6 mm de diámetro cada 10 cm. | 1.1 | 24557 | 27.013
mt10haf130bgpg |  |  | m³ | Hormigón fck 250, bombeable, tipo HA-25/B/9,5/IIa según EHE-08, elaborado en planta. | 0.154 | 800911 | 123.34
[5 empty] | Subtotal materiales: |  | 223.257
2 |  |  |  | Equipo y maquinaria
mq06vib020 |  |  | h | Regla vibrante de 3 m. | 0.095 | 21982 | 2.088
mq06bhe010 |  |  | h | Camión bomba estacionado en obra, para bombeo de hormigón. | 0.007 | 800219 | 5.602
mq06cor020 |  |  | h | Equipo para corte de juntas en soleras de hormigón. | 0.087 | 44718 | 3.89
[5 empty] | Subtotal equipo y maquinaria: |  | 11.58
3 |  |  |  | Mano de obra
mo042 |  |  | h | Oficial de estructuras de hormigón. | 0.142 | 40612 | 5.767
mo089 |  |  | h | Medio oficial de estructuras de hormigón. | 0.142 | 25885 | 3.676
mo112 |  |  | h | Ayudante especializado de construcción. | 0.107 | 24230 | 2.593
[5 empty] | Subtotal mano de obra: |  | 12.036
4 |  |  |  | Herramientas
|  |  | % | Herramientas | 2 | 246.873 | 4.937
Coste de mantenimiento decenal: 10.072G en los primeros 10 años. |  |  |  |  | Costos directos (1+2+3+4): |  | 251.81