## Hoja 1
EHY040 | m |  | Reparación de bordes de junta, con mortero a base de cemento, modificado con polímeros.
Reparación de los bordes de junta de dilatación de estructura de hormigón, aplicando 1 kg/m de mortero cementoso bicomponente, de fraguado rápido (22 minutos), modificado con polímeros, con inhibidores de corrosión y reforzado con fibras, con una resistencia a compresión a 28 días mayor o igual a 45 N/mm² y un módulo de elasticidad mayor o igual a 30000 N/mm², previo picado de los bordes.
Código |  | Unidad |  | Descripción | Cantidad | Precio unitario | Precio parcial
1 |  |  |  | Materiales
mt09red120b |  | kg |  | Mortero cementoso bicomponente, de fraguado rápido (22 minutos), modificado con polímeros, con inhibidores de corrosión y reforzado con fibras, con una resistencia a compresión a 28 días mayor o igual a 45 N/mm² y un módulo de elasticidad mayor o igual a 30000 N/mm². | 1 | 10187 | 10.187
[5 empty] | Subtotal materiales: |  | 10.187
2 |  |  |  | Equipo y maquinaria
mq05mai040 |  | h |  | Martillo eléctrico. | 0.116 | 17898 | 2.076
[5 empty] | Subtotal equipo y maquinaria: |  | 2.076
3 |  |  |  | Mano de obra
mo020 |  | h |  | Oficial de construcción. | 0.183 | 68611 | 12.556
mo113 |  | h |  | Ayudante de construcción. | 0.183 | 42327 | 7.746
[5 empty] | Subtotal mano de obra: |  | 20.302
4 |  |  |  | Herramientas
|  | % |  | Herramientas | 2 | 32.565 | 651
Coste de mantenimiento decenal: 1.661G en los primeros 10 años. |  |  |  |  | Costos directos (1+2+3+4): |  | 33.216