## Hoja 1
EMF040 | m² | Losa de viguetas de madera y entrevigado con alfarjías y ladrillos cerámicos colocados por tabla.
Losa tradicional con un intereje de 50 cm, compuesto por viguetas de madera aserrada de pino, de 70x70 mm de sección, con acabado cepillado colocadas mediante apoyo sobre elemento estructural; entrevigado compuesto de alfarjías de madera aserrada de pino, de 70x30 mm de sección, con acabado cepillado, sobre las que apoya un tablero de ladrillos cerámicos a la vista macizos de elaboración manual, tipo tejar, color rojo, 24x11,5x3,5 cm, colocados por tabla; y armadura secundaria de distribución ensamblada "in situ" ø 6 c/10 - ø 6 c/10 de acero AP 500, con varillas conformadas longitudinales de 6 mm de diámetro cada 10 cm y varillas conformadas transversales de 6 mm de diámetro cada 10 cm, en capa de compresión de 4 cm de espesor de hormigón liviano HL-25/B/10/XC2, densidad entre 1200 y 1500 kg/m³, (cantidad mínima de cemento 275 kg/m³), elaborado en planta, y vaciado con grúa; apuntalamiento y desapuntalamiento de las viguetas. Incluso, alambre de atar, separadores, elementos de atado de viguetas y zunchos perimetrales de planta y huecos.
Código |  |  | Unidad | Descripción | Cantidad | Precio unitario | Precio parcial
1 |  |  |  | Materiales
mt50spa052b |  |  | m | Tablón de madera de pino, de 20x7,2 cm. | 0.04 | 38884 | 1.555
mt50spa101 |  |  | kg | Clavos de acero. | 0.045 | 11514 | 518
mt50spa081a |  |  | Ud | Puntal metálico telescópico, de hasta 3 m de altura. | 0.013 | 118422 | 1.539
mt07mee101dd |  |  | m³ | Madera aserrada de pino para viguetas, de hasta 5 m de longitud, de 70x70 mm de sección, con acabado cepillado. | 0.01 | 3376760 | 33.768
mt07emr111b |  |  | Ud | Clavo, de 4 mm de diámetro y 50 mm de longitud, de acero galvanizado de alta adherencia. | 4 | 575 | 2.3
mt07mee101fc |  |  | m³ | Madera aserrada de pino para alfarjías, de hasta 5 m de longitud, de 70x30 mm de sección, con acabado cepillado. | 0.009 | 3376760 | 30.391
mt05mte010a |  |  | Ud | Ladrillo cerámico a la vista macizo de elaboración manual (tejar), color rojo, 24x11,5x3,5 cm, densidad 1850 kg/m³. | 37.8 | 3743 | 141.485
mt09mif010ca |  |  | t | Mortero industrial para albañilería, de cemento, color gris, categoría M-5 (resistencia a compresión 5 N/mm²), suministrado en bolsas. | 0.005 | 273629 | 1.368
mt07aco020m |  |  | Ud | Separador homologado para armadura secundaria de distribución. | 1 | 540 | 540
mt07ame141aaa1 |  |  | m² | Armadura secundaria de distribución ensamblada "in situ" ø 6 c/10 - ø 6 c/10 de acero AP 500, según NP 4007 99, con varillas conformadas longitudinales de 6 mm de diámetro cada 10 cm y varillas conformadas transversales de 6 mm de diámetro cada 10 cm. | 1.1 | 27594 | 30.353
mt08var050 |  |  | kg | Alambre galvanizado para atar, de 1,30 mm de diámetro. | 0.018 | 9226 | 166
mt10hes050psa |  |  | m³ | Hormigón liviano HLA-25/B/10/XC2, de entre 1200 y 1500 kg/m³ de densidad, cantidad mínima de cemento 275 kg/m³, elaborado en planta. | 0.042 | 1078890 | 45.313
[5 empty] | Subtotal materiales: |  | 289.296
2 |  |  |  | Mano de obra
mo048 |  |  | h | Oficial montador de estructura de madera. | 0.075 | 69453 | 5.209
mo095 |  |  | h | Medio oficial montador de estructura de madera. | 0.037 | 44499 | 1.646
mo020 |  |  | h | Oficial de construcción. | 1.057 | 66739 | 70.543
mo113 |  |  | h | Ayudante de construcción. | 0.663 | 41173 | 27.297
mo044 |  |  | h | Oficial encofrador. | 0.142 | 69453 | 9.862
mo091 |  |  | h | Medio oficial encofrador. | 0.142 | 44499 | 6.319
mo043 |  |  | h | Oficial armador de hormigón. | 0.035 | 69453 | 2.431
mo090 |  |  | h | Medio oficial armador de hormigón. | 0.035 | 44499 | 1.557
mo045 |  |  | h | Oficial hormigonero. | 0.011 | 69453 | 764
mo092 |  |  | h | Medio oficial hormigonero. | 0.048 | 44499 | 2.136
[5 empty] | Subtotal mano de obra: |  | 127.764
3 |  |  |  | Herramientas
|  |  | % | Herramientas | 2 | 417.06 | 8.341
Coste de mantenimiento decenal: 63.810G en los primeros 10 años. |  |  |  |  | Costos directos (1+2+3): |  | 425.401