## Hoja 1
EMF050 |  |  | m² | Losa de viguetas de madera, entrevigado con bovedilla cerámica.
Losa tradicional con un intereje de 60 cm, de viguetas de madera aserrada de pino silvestre (Pinus sylvestris), de 10x20 a 15x25 cm de sección y hasta 6 m de longitud, clase resistente C18, protección de la madera con clase de penetración NP2, trabajada en taller, entrevigado con bovedilla cerámica curva, 60x30x12 cm; acero AP 500, cuantía 1,1 kg/m², y armadura secundaria de distribución ensamblada "in situ" ø 6 c/10 - ø 6 c/10 de acero AP 500, en capa de compresión de 4 cm de espesor de hormigón liviano HLE-25/B/10/IIa, densidad entre 1200 y 1500 kg/m³, (cantidad mínima de cemento 275 kg/m³), elaborado en planta.
Descompuesto | Ud | Descomposición |  |  | Rend. | Precio unitario | Precio partida
mt50spa052b | m | Tablón de madera de pino, de 20x7,2 cm. |  |  | 0.04 | 50083 | 2.003
mt50spa101 | kg | Clavos de acero. |  |  | 0.045 | 7062 | 318
mt50spa081a | Ud | Puntal metálico telescópico, de hasta 3 m de altura. |  |  | 0.013 | 72626 | 944
mt07bce020a | Ud | Bovedilla cerámica curva, 60x30x12 cm, incluso parte proporcional de piezas especiales. |  |  | 4.8 | 10320 | 49.536
mt07mee018ha | m³ | Madera aserrada de pino silvestre (Pinus sylvestris) con acabado cepillado, para vigueta de 10x20 a 15x25 cm de sección y hasta 6 m de longitud, para aplicaciones estructurales, clase resistente C18 y protección frente a agentes bióticos que se corresponde con la clase de penetración NP2 (3 mm en las caras laterales de la albura), trabajada en taller. |  |  | 0.063 | 2252533 | 141.91
mt07aco020o | Ud | Separador homologado para armadura secundaria de distribución. |  |  | 2 | 420 | 840
mt07aco130b | kg | Acero en varillas corrugadas AP 500, según NP 4007 99, diámetros varios. |  |  | 1.1 | 5490 | 6.039
mt07ame141aaa1 | m² | Armadura secundaria de distribución ensamblada "in situ" ø 6 c/10 - ø 6 c/10 de acero AP 500, según NP 4007 99, con varillas conformadas longitudinales de 6 mm de diámetro cada 10 cm y varillas conformadas transversales de 6 mm de diámetro cada 10 cm. |  |  | 1.1 | 24376 | 26.814
mt10hes050gbg | m³ | Hormigón liviano estructural HLE-25/B/10/IIa, de entre 1200 y 1500 kg/m³ de densidad, cantidad mínima de cemento 275 kg/m³, elaborado en planta. |  |  | 0.142 | 869542 | 123.475
mo048 | h | Oficial montador de estructura de madera. |  |  | 0.534 | 23711 | 12.662
mo095 | h | Medio oficial montador de estructura de madera. |  |  | 0.534 | 14979 | 7.999
mo042 | h | Oficial de estructuras de hormigón. |  |  | 1.336 | 23711 | 31.678
mo089 | h | Medio oficial de estructuras de hormigón. |  |  | 1.336 | 14979 | 20.012
mo113 | h | Ayudante de construcción. |  |  | 0.204 | 13702 | 2.795
mo112 | h | Ayudante especializado de construcción. |  |  | 0.204 | 13986 | 2.853
| % | Medios auxiliares |  |  | 2 | 429.878 | 8.598
| % | Costes indirectos |  |  | 3 | 438.476 | 13.154
Coste de mantenimiento decenal: 67.745G en los primeros 10 años. | [5 empty] | Total: | 451.63