## Hoja 1
EMT010 | m² |  | Entablado base de tablero estructural de madera, para losa.
Entablado base de tablero estructural de madera, de 18 mm de espesor, colocado con fijaciones mecánicas.
Código |  | Unidad |  | Descripción | Cantidad | Precio unitario | Precio parcial
1 |  |  |  | Materiales
mt08eff040a |  | m² |  | Tablero estructural de madera para uso en ambiente húmedo, de 2500x1250 mm y 18 mm de espesor. | 1.05 | 37715 | 39.601
mt50spa101 |  | kg |  | Clavos de acero. | 0.15 | 7069 | 1.06
[5 empty] | Subtotal materiales: |  | 40.661
2 |  |  |  | Mano de obra
mo048 |  | h |  | Oficial montador de estructura de madera. | 0.219 | 36113 | 7.909
mo095 |  | h |  | Medio oficial montador de estructura de madera. | 0.11 | 30438 | 3.348
[5 empty] | Subtotal mano de obra: |  | 11.257
3 |  |  |  | Herramientas
|  | % |  | Herramientas | 2 | 51.918 | 1.038
Coste de mantenimiento decenal: 17.475G en los primeros 10 años. |  |  |  |  | Costos directos (1+2+3): |  | 52.956