## Hoja 1
FAG040 |  | m² | Sistema "LEVANTINA" de placa de gres porcelánico laminado, para fachada ventilada.
Sistema "LEVANTINA" de revestimiento para fachada ventilada, con baldosas de gres porcelánico de gran formato reforzado con fibra de vidrio, Lámina Porcelánica Techlam® "LEVANTINA", de 3000x1000 mm y 3 mm de espesor, serie Basic, modelo Antracita, acabado antideslizante, colocadas con grapa vista.
Código | Unidad | Descripción |  | Cantidad | Precio unitario | Precio parcial
1 |  | Materiales
mt12pcl010aaaa | m² | Revestimiento de baldosas de gres porcelánico de gran formato reforzado con fibra de vidrio, Lámina Porcelánica Techlam® "LEVANTINA", de 3000x1000 mm y 3 mm de espesor, serie Basic, modelo Antracita, acabado antideslizante, colocadas con grapa vista; incluso parte proporcional de anclajes puntuales de acero inoxidable AISI 304, fijados a un bastidor de acero galvanizado pintado, perfilería para remates, arranques, separadores, despuntes, tornillería y otros elementos de fijación. |  | 1.05 | 754064 | 791.767
|  |  |  | Subtotal materiales: |  | 791.767
2 |  | Mano de obra
mo052 | h | Oficial instalador de sistemas de fachadas prefabricadas. |  | 1.282 | 26571 | 34.064
mo099 | h | Medio oficial instalador de sistemas de fachadas prefabricadas. |  | 1.282 | 16234 | 20.812
|  |  |  | Subtotal mano de obra: |  | 54.876
3 |  | Herramientas
| % | Herramientas |  | 3 | 846.643 | 25.399
Coste de mantenimiento decenal: 148.247G en los primeros 10 años. |  |  |  | Costos directos (1+2+3): |  | 872.042